## 工程清单
分部分项工程和单价措施项目清单
工程名称：南京市第五高级中学围墙改造工程 |  |  |  | 标段：
序 号 | 项目编码 | 项目名称 | 项目特征描述 |  | 计量 单位 | 工程量
|  | A 围墙部分 |  |  |  | 1
1 | 011601001001 | 拆除围墙 | 拆除原有砖砌/混凝土围墙及基础，含渣土清运、场地清理，运距自行考虑。 |  | m3 | 32.09
2 | 010401001001 | 砖基础花台 | 新砌花坛：长60米，内宽60cm，高80cm,与路齐平 1、MU10烧结普通砖，M5水泥砂浆砌筑； 2、基础垫层 C10 混凝土，厚度 100mm； 3、花台内侧抹灰、外侧饰面，含模板、养护。 |  | m2 | 100.8
3 | 010401009001 | 实心砖房屋地基 | 1、MU10烧结实心砖，M7.5水泥砂浆砌筑； 2、地基基础埋深符合设计要求，含防潮层、土方回填夯实。 |  | m3 | 3.62
4 | 010603003001 | 镀锌围墙方管栏杆 | 方管规格50×50×3mm/40×40×2.5mm，Q235B 钢材；热浸镀锌 + 静电喷涂防腐，高度 1.8m，含立柱、扶手、竖杆焊接安装。 |  | t | 1.5
5 | 011407001005 | 花台面外墙乳胶漆 | 基层处理，批刮耐水腻子 2遍； 封闭底漆1遍，真石漆中层1遍，罩面清漆1遍；颜色按设计要求。 |  | m2 | 70.8
6 | 010603003001 | 不锈钢方管栏杆门 | 门洞≥1.5m 304不锈钢方管，主框60×60×3mm，竖杆40×20×2mm；表面拉丝处理，含五金配件（合页、门锁）、安装调试。 |  | t | 0.3
|  | A 绿化部分 |  |  |  | 1
7 | 031001006001 | 花坛水管 | PE给水管，De25/De32，压力等级1.6MPa；含阀门、接头、管沟开挖回填、水压试验。 花坛灌溉系统 |  | m | 60
8 | 030503010001 | 花池灌溉系统 | 滴灌/微喷系统，含水泵、过滤器、控制阀、管网、喷头/滴头；灌溉面积具体详甲方要求，按设计布置，含调试。 |  | 系统 | 1
9 | 010103001001 | 花坛填土 | 花坛种植土回填，自行采购 |  | m2 | 3
10 | 050102002001 | 蔷薇等种植 | 蔷薇等小灌木种植，具体详甲方要求，养护期一年 |  | 株 | 100
未来软件编制
表-08
分部分项工程和单价措施项目清单
工程名称：南京市第五高级中学围墙改造工程 |  |  |  | 标段：
序 号 | 项目编码 | 项目名称 | 项目特征描述 |  | 计量 单位 | 工程量
|  | A 校园安全部分 |  |  |  | 1
11 | 080705001001 | 电子围栏安装调试 | 新做电子围栏，含安装调试等费用 |  | 项 | 1
12 | 030507008001 | 监控摄像设备 | 新增监控摄像设备，具体型号详甲方要求，含满足使用功能所有施工管材线管及支架等 |  | 台 | 5
13 | 030505004001 | 宣传栏移装大屏 | 原有宣传栏拆除，新增大屏（尺寸按设计），含钢结构支架、电气布线、设备安装调试、墙面修复。 |  | 项 | 1
分部分项合计
未来软件编制
表-08